## 工具检查项明细
附件1：
校验工具符合性检查内容
标书类型 | 检查项 | 检查细项
工程量清单 招标控制价 投标报价 | 1.检查是否符合XSD标准。 | xsd检查项-举例
招标控制价 投标报价 | 2.检验投标文件或招标控制价文件时,检查报价汇总。 | 分部分项-清单：综合单价*工程量 = 综合合价
单价措施-清单：综合单价*工程量 = 综合合价
总价措施-总价措施项：计算基数*费率 = 金额
其他项目明细表：计算基数*费率 = 金额
计日工明细表：单价*数量 = 金额
总承包服务费明细表：项目价值*费率 = 金额合计
索赔与现场签证明细表：单价*数量 = 金额合计
费用汇总表-费用明细项：计算基数*费率 = 金额
费用表-费用项金额： 分部分项工程费 = 分部分项节点∑清单综合合价 措施项目费 = ∑总价措施明细+∑单价措施明细+∑绿色施工明细 其他项目费 = 其他项目节点∑明细项金额
项目工程-费用项金额 = 单位工程∑对应节点费用项金额
单位工程节点-费用项金额 = 费用表-对应费用项金额
其他项目明细表-暂列金额 = ∑暂列金额明细 其他项目明细表-专业工程暂估价金额 = ∑专业工程暂估价明细 其他项目明细表-分部分项工程暂估价金额 = ∑分部分项工程暂估价明细 其他项目明细表-计日工金额 = ∑计日工明细 其他项目明细表-总承包服务费金额 = ∑总承包服务费明细 其他项目明细表-索赔与现场签证金额 = ∑索赔与现场签证明细
| 3.检验投标文件或招标控制价文件时,检验清单下是否提供人工材料机械明细。 | 分部分项-清单项目-人材机含量：不为空
单价措施-清单项目-人材机含量：不为空
| 4.检验投标文件或招标控制价文件时,检查清单综合单价不能为负。 | 分部分项-清单项目-综合单价 >=0 单价措施-清单项目-综合单价 >=0
| 5.检验投标文件或招标控制价文件时,检查取费文件、费用汇总计算基数合法性。 | 取费文件-基数说明：合理性检查（所用变量均符合6.1费用变量表）
费用表-基数说明：合理性检查（所用变量均符合6.1费用变量表）
| 6.检验投标文件或招标控制价文件时,检查单株超过3万元的苗木单价大于30000。 | 人材机汇总表：如果单株超过3万元的苗木标志为true，市场单价>30000
| 7.检验投标文件或招标控制价文件时,检查消耗量子目取费文件ID合法性。 | 消耗量子目-取费文件ID：存在&取费文件表中有对应ID
| 8.检验投标文件或招标控制价文件时,检查总价措施基数说明合法性。 | 1、基数说明合理性检查（费用变量（见6.1）、金额数字和四则运算符组成，例如：分部分项合计+1000.22）其中费用变量只能是分部分项、措施、甲供相关费用变量 2、基数说明不能为空 3、绿色施工防护措施项目费、环境保护税、冬雨季施工、增值税税率的名称、取费基数、费率不可以变动修改 4、检测清单项目特征值不能为空
检测结果 | 9.增加检测通过标记 | xml计价文件通过检测工具将加注标记

## xsd检查项
附件2：
xsd检查项列举
| 分类 | 检查字段 | 检查条件
| 清单相关 | 分部分项 | 不可为空，分部分项下至少要包含一条清单或一个分部
|  | 清单项目编码 | 1、不可为空，长度范围1~20位 2、单位节点清单编码必须唯一
|  | 清单项目名称 | 不可为空，长度范围1~255位
|  | 清单项目特征 | 必填
|  | 计量单位 | 不可为空，长度范围1~20位
|  | 工程量 | 不可为空，小数点后最多保留6位
附件3：
xsd唯一性检查
| 检查节点 | 检查项 | 检查字段
| 标段 | 单项工程名称唯一 | 单项工程-单项工程名称
|  | 单项工程编号唯一 | 单项工程-单项工程编号
|  | 单位工程编号唯一 | 单位工程-单位工程编号
| 单项 | 单位工程名称唯一 | 单位工程-单位工程名称
| 单位 | 清单编码唯一 | 清单项目-项目编码
|  | 总价措施编码唯一 | 总价措施明细-措施编码
|  | 暂列金额序号唯一 | 暂列金额明细-序号
|  | 专业工程暂估序号唯一 | 专业工程暂估价明细-序号
|  | 总承包服务费序号唯一 | 总承包服务费明细-序号
|  | 人材机编码唯一 | 人材机汇总明细-人材机编码
|  | 材料暂估材料编码唯一 | 材料暂估价明细-甲方材料编码
|  | 发包人材料编码唯一 | 发包人材料明细-发包人材料编码
|  | 承包人材料编码唯一 | 承包人提供材料和工程设备一览表明细-承包人材料编码
|  | 计日工标题类别唯一 | 计日工标题-费用类别
|  | 重点评审材料设备单价编码唯一 | 重点评审材料设备单价明细-重点评审材料编码